## KSS
CAHIER DES CHARGES
“Remplacement de l’ancienne hydro isolation de la toiture du bâtiment de la Représentation permanente de la Bulgarie – Royaume de Belgique”
№ | TYPE DES TRAVAUX DE MONTAGE ET DE CONSTRUCTION | unité | quantité | prix unitaire | Valeur HTVA
1 | Enlèvement et évacuation de tout le gravier situé sur la toiture plate | m3 |  |  | 0
2 | Enlèvement et évacuation de tous les anciens solins en zinc | pièce |  |  | 0
3 | Enlèvement et évacuation de l’ancienne hydro isolation | m2 |  |  | 0
4 | Fixation d’une couche de roofing (DeboBase 3mm voile de verre V50 T/T – 10 (25r/pal) pare vapeur) | m2 |  |  | 0
5 | Pose d’une isolation (Enertherm ALU TG 100 mm (R-L) R= 4,50) | m2 |  |  | 0
6 | Pose d’une première couche de roofing (DeboTack AERO 2,5m/m poly. auto-collant – 10m² (18r/pal)) | m2 |  |  | 0
7 | Pose d’une deuxième couche de roofing (DUO 4 m/m – fusible T/F – 10 m (20r/pal) | m2 |  |  | 0
8 | Finition du contour avec les solins zinc 0,7 dév. 10 cm sans retour – 1m | m |  |  | 0
9 | Enlèvement des décombres et transport jusqu’à une déchèterie pour matériaux de construction | m2 |  |  | 0
|  |  | TOTAL des travaux: |  | 0
|  |  | TVA 20% |  | 0
|  |  | TOTAL: |  | 0